## Cover
AirLP

## AirLP-SMD
Designator | MPN | Quantity
C1, C11, C35, C38 | 0402CG101J500NT | 4
C2, C3, C4, C5, C9, C13, C14, C15, C16, C20 | CL10C332JB8NFNC | 10
C6, C12, C17, C22 | TAJA476K006RNJ | 4
C7, C8, C18, C19, C36, C39 | ECP-U1C105MA5 | 6
C10, C21, C41, C42 | CC0402JRNPO9BN330 | 4
C23, C25, C34, C44, C45, C46, C47, C48, C49, C51, C52, C53 | GRM155R61C105KA12D | 12
C24, C43, C54 | CL10A106MQ8NNNC | 3
C26, C27, C28, C55, C56, C59, C60 | GRM155R61C104KA88D | 7
C29 | GRM1555C1H680JA01D | 1
C30, C31, C32, C33 | CL31A226KOHNNNE | 4
C37, C40, C50 | GRM1555C1H471JA01D | 3
C57, C58 | GRM155R71H472KA01D | 2
L1 | SWPA6045S4R7MT | 1
LED1 | APA3010QBC/D-GX | 1
Q1 | BC857B,215 | 1
Q2 | SI2302CDS-T1-GE3 | 1
R1, R2, R3, R29 | RC0805JR-071K5L | 4
R4, R8, R12, R16 | 0402WGF9760TCE | 4
R5, R13 | 0402WGF3090TCE | 2
R6, R10, R11, R14, R18, R19, R31, R36 | RC0402FR-0722K6L | 8
R7, R15 | 0402WGF2803TCE | 2
R9, R17, R28, R34 | 0402WGF4872TCE | 4
R20, R21, R32, R33 | RC0402FR-0727RL | 4
R22, R47 | RC0402FR-07120RL | 2
R23 | RC0402FR-0749R9L | 1
R24, R25, R40 | RC0402FR-0710K5L | 3
R26, R41, R42 | RC0402FR-07100KL | 3
R27 | RC0402FR-0722KL | 1
R30, R35, R39 | RC0402FR-0739K2L | 3
R37 | RC0402FR-071ML | 1
R38, R46 | 0402WGF220KTCE | 2
R43, R44 | RC0402FR-07220RL | 2
R45 | RC0805FR-0775RL | 1
U1 | MAX97220AETE+T | 1
U2 | MAX4477ASA+ | 1
U3 | OM-O2SP | 1
U4 | FT230XQ-R | 1
U5 | TPS54302DDCR | 1
U6 | PCM2906CDB | 1
U7 | AP2127K-ADJTRG1 | 1
U8, U9 | SN74LVC1GU04DBVR | 2
Y1 | ABM3-12.288MHZ-D2Y-T | 1

## AirLP-THD
Designator | MPN | Quantity
JP1, JP2, JP4 | 61300411021 | 3
JP3 | 1503 09 | 1
JP5 | 629105136821 | 1
SW1, SW2, SW3 | FSMRA2JH | 3

## Back
Designator | MPN | Quantity
JP1, JP5 | BTOR 1 ROT | 2
JP2 | BTOR 1 SCHWARZ | 1
JP3, JP4 | 0470531000 | 2
LED1 | KPTL-3216QBC-D-01 | 1

## Mechanical
Hammond
1455B802 | Transaperent
1455B802BU | Blue
1455B802RD | Red
1455B802BK | Black
UNC 4-40
ELFA | 148-90-471 | 9901 - Skruv, UNC, Phillips UNC 4-40 9.53 mm, Keystone
WiFi antenna | ANT-24G-S21-P5FL
Farnell | 2133445